## Condizioni standard
www.danfoss.com
Coolselector®2 | Versione 5.6.13 ¦ 133 | Coolselector@Danfoss.com
Polinominali alle condizioni standard
Nota: i coefficienti polinominali e le condizioni (surriscaldamento, RGT e sottoraffreddamento) sono in unità SI
Dati prestazionali del compressore secondo EN12900/ARI540
Te Temperatura di evaporazione [°C]
Tc Temperatura di condensazione [°C]
Polinominale in funzione di Te e Tc:
Y = C0 + C1*Te + C2*Tc + C3*Te^2 + C4*Te*Tc + C5*Tc^2 + C6*Te^3 + C7*Tc*Te^2 + C8*Te*Tc^2 + C9*Tc^3
[8 empty] | Q [W] | [9 empty] | P [W] | [9 empty] | I [A] | [9 empty] | T_disc [°C]
Compressor | Refrigerant | Speed [rpm] | Frequency [Hz] | Superheat [K] | RGT [°C] | Subcooling [K] | Poly. version | C0 | C1 | C2 | C3 | C4 | C5 | C6 | C7 | C8 | C9 | C0 | C1 | C2 | C3 | C4 | C5 | C6 | C7 | C8 | C9 | C0 | C1 | C2 | C3 | C4 | C5 | C6 | C7 | C8 | C9 | C0 | C1 | C2 | C3 | C4 | C5 | C6 | C7 | C8 | C9
KS2RH0410LD4C | R134a | 3000 | 50 | 10 |  | 0 |  | 368648.4279 | 14678.4524 | -3115.5012 | 232.1488 | -94.8676 | -4.1189 | 1.3989 | -1.4464 | -0.14773 | 0.016516 | 47013.2712 | 1573.3863 | 141.1935 | 23.7015 | -35.9069 | -7.8937 | 0.073528 | -0.23785 | 0.2617 | 0.31018 | 82.0431 | 2.1518 | 0.62443 | 0.033029 | -0.049705 | -0.024871 | 0.00012481 | -0.00031245 | 0.00038171 | 0.00057156 | 34.7188 | -0.54786 | 0.85581 | -0.043087 | 0.054817 | -0.016659 | -0.0014031 | 0.0020864 | -0.0013015 | 0.00033712

## Condizioni selezionate
www.danfoss.com
Coolselector®2 | Versione 5.6.13 ¦ 133 | Coolselector@Danfoss.com
Polinominali alla condizione selezionata
Nota: i coefficienti polinominali e le condizioni (surriscaldamento, RGT e sottoraffreddamento) sono nell'unità di misura selezionata
Dati prestazionali del compressore secondo EN12900/ARI540
Te Temperatura di evaporazione [°C]
Tc Temperatura di condensazione [°C]
Polinominale in funzione di Te e Tc:
Y = C0 + C1*Te + C2*Tc + C3*Te^2 + C4*Te*Tc + C5*Tc^2 + C6*Te^3 + C7*Tc*Te^2 + C8*Te*Tc^2 + C9*Tc^3
[8 empty] | Q [kW] | [9 empty] | P [kW] | [9 empty] | I [A] | [9 empty] | M [kg/h] | [9 empty] | T_disc [°C]
Compressor | Refrigerant | Speed [rpm] | Frequency [Hz] | Superheat [K] | RGT [°C] | Subcooling [K] | Poly. version | C0 | C1 | C2 | C3 | C4 | C5 | C6 | C7 | C8 | C9 | C0 | C1 | C2 | C3 | C4 | C5 | C6 | C7 | C8 | C9 | C0 | C1 | C2 | C3 | C4 | C5 | C6 | C7 | C8 | C9 | C0 | C1 | C2 | C3 | C4 | C5 | C6 | C7 | C8 | C9 | C0 | C1 | C2 | C3 | C4 | C5 | C6 | C7 | C8 | C9
KS2RH0410LD4C | R134a | 3000 | 50 | 10 |  | 0 |  | 368.6484 | 14.6785 | -3.1155 | 0.23215 | -0.094868 | -0.0041189 | 0.0013989 | -0.0014464 | -0.00014773 | 1.6516e-05 | 47.0133 | 1.5734 | 0.14119 | 0.023702 | -0.035907 | -0.0078937 | 7.3528e-05 | -0.00023785 | 0.0002617 | 0.00031018 | 82.0431 | 2.1518 | 0.62443 | 0.033029 | -0.049705 | -0.024871 | 0.00012481 | -0.00031245 | 0.00038171 | 0.00057156 | 6417.4722 | 234.4246 | -14.0528 | 3.2388 | -0.13623 | -0.043074 | 0.022956 | -0.00056204 | 0.00069802 | -0.0012527 | 34.7188 | -0.54786 | 0.85581 | -0.043087 | 0.054817 | -0.016659 | -0.0014031 | 0.0020864 | -0.0013015 | 0.00033712